## Sheet1
悬点o x_1/cm | 最低点 A x_2/cm | l_1
1 | 102 | 101 | cm | U_l= | 0.5 | mm
次数 | 1 | 2 | 3 | 4 | 5 | 6 | 平均
d/mm | 20 | 21 | 19 | 22 | 18 | 20 | 20 | mm
U_bd= | 0.02 | mm |  | l= | 1000 | mm
U_d= | 1.4144 | mm |  | U_l= | 1.5001 | mm
E_d | 7.072% |  |  | E_l= | 0.15%
次数 | 1 | 2 | 3 | 4 | 5 | 平均
30T/s | 60.124 | 60.125 | 60.13 | 60.134 | 60.127 | 60.128 | s
U_b30T= | 0.01 | s
U_30T= | 0.01064 | s
E_d | 0.01769%
g= | 9.8177 | m/s^2
U_g= | 0.015132 | m/s^2
E_g | 0.1541%
次数 | l/cm | 1 | 2 | 3 | 4 | 5 | 6 | 平均
30T/s | 50 | 41.27 | 41.376 | 41.268 | 41.371 | 41.255 | 41.267 | 42.5439 | s
| 60 | 45.634 | 45.63 | 45.53 | 45.64 | 45.641 | 45.62 | 47.6707 | s
| 70 | 49.263 | 49.253 | 49.254 | 49.371 | 49.264 | 49.256 | 52.2373 | s
| 80 | 52.61 | 52.621 | 52.623 | 52.634 | 52.611 | 52.612 | 56.5301 | s
| 90 | 56.512 | 56.51 | 56.513 | 56.521 | 56.544 | 56.512 | 61.3017 | s
| 100 | 60.124 | 60.125 | 60.13 | 60.134 | 60.127 | 60.121 | 65.823
(30T) | (30T)^2 | bar: 1
42.5439 | 1809.9798 | 1: 0.5; 3: g=; 4: 7.0706
47.6707 | 2272.497 | 1: 0.6
52.2373 | 2728.734 | 1: 0.7
56.5301 | 3195.6571 | 1: 0.8
61.3017 | 3757.9002 | 1: 0.9
65.823 | 4332.6673 | bar: 1
T^2