## Sheet1
| 质量 | 光标值 |  |  | 偏移量 d_n | 直径d | L | D | b | E(Mpa N/mm^2) | E(Gpa GN/m^2)
| 4 | 增荷 | 减荷 | 平均数
| 2 | 21 | 21 | 21 | 29.75 | 0.475
| 3 | 27.5 | 29 | 28.25 | 30.25 | 0.476
| 4 | 34.5 | 37 | 35.75 | 29.8 | 0.48
| 5 | 42 | 44.5 | 43.25 | 28.25 | 0.482
| 6 | 49.5 | 52 | 50.75 |  | 0.484
| 7 | 57 | 60 | 58.5 |  | 0.482
| 8 | 64.1 | 67 | 65.55
| 9 | 71.5 | 71.5 | 71.5
平均 |  |  |  |  | 29.5125 | 0.47825 | 743 | 689 | 38.26 | 197967.3267 | 197.9673
U_A |  |  |  |  | 0.87118 | 0.0036009 | 0 | 0 | 0
U_B |  |  |  |  | 0.5 | 0.005 | 0.5 | 0.5 | 0.02
U |  |  |  |  | 1.0045 | 0.0061617 | 0.5 | 0.5 | 0.02 | 8454.0071
E_ |  |  |  |  | 3.404% | 1.288% | 0.06729% | 0.07257% | 0.05227% | 4.27%