## Sheet1
悬点o x_1/cm | 最低点 A x_2/cm | l_1
0 | 100 | 100 | cm | U_l= | 0.5 | mm
次数 | 1 | 2 | 3 | 4 | 5 | 6 | 平均
d/mm | 1 | 1 | 1 | 1 | 1 | 1 | 1 | mm
U_bd= | 0.02 | mm |  | l= | 999.5 | mm
U_d= | 0.02 | mm |  | U_l= | 0.5004 | mm
E_d | 2% |  |  | E_l= | 0.05007%
次数 | 1 | 2 | 3 | 4 | 5 | 平均
30T/s | 60.06 | 60.06 | 60.06 | 60.06 | 60.06 | 60.06 | s
U_b30T= | 0.01 | s
U_30T= | 0.01 | s
E_d | 0.01665%
g= | 9.835 | m/s^2
U_g= | 0.0059136 | m/s^2
E_g | 0.06013%
次数 | l/cm | 1 | 2 | 3 | 4 | 5 | 平均
30T/s | 50 | 42.4264 | 42.4264 | 42.4264 | 42.4264 | 42.4264 | 42.4264 | s
| 60 | 46.4758 | 46.4758 | 46.4758 | 46.4758 | 46.4758 | 46.4758 | s
| 70 | 50.1996 | 50.1996 | 50.1996 | 50.1996 | 50.1996 | 50.1996 | s
| 80 | 53.6656 | 53.6656 | 53.6656 | 53.6656 | 53.6656 | 53.6656 | s
| 90 | 56.921 | 56.921 | 56.921 | 56.921 | 56.921 | 56.921 | s
l | (30T)^2
50 | 42.42
60 | 46.47
70 | 50.19
80 | 53.6
90 | 56.9
100 | 60.06